## Sheet1
1) Rood ledje:
Kenmerk | 3mm LED Diffuus Rood (10-pack) | Wegingsfactor (1-5) | Score (1-5) | Totaal | 3mm Transparant Rood 500mcd | Score (1-5) | Totaal
Grootte | 3mm | 1 | 5 | 5 | 3mm | 5 | 5
Spanning | 2V | 4 | 5 | 20 | 2V | 5 | 20
Stroomverbruik | 20mA | 5 | 5 | 25 | 20mA | 5 | 25
Lichtopbrengst | 500mcd | 2 | 5 | 10 | 500mcd | 5 | 10
Prijs | 1.5 | 3 | 3 | 9 | 0.2 | 5 | 15
Eindtotaal |  |  |  | 69 |  |  | 75
2) Ventilatoren:
Kenmerk | Wegingsfactor (1-6) | Mini Fan 25x25x7mm 5V | Score (1-5) | Totaal | Sunon Ventilator 25x25x10mm | Score (1-5) | Totaal | Sunon Ventilator 40x40x10mm | Score (1-5) | Totaal
Grootte | 6 | 25x25x7mm | 4 | 24 |  | 3 | 18 | 40x40x10mm | 2 | 12
25x25x10mm
Spanning | 2 | 5V | 5 | 10 | 5V | 5 | 10 | 5V | 5 | 10
Stroomverbruik | 5 | 0.1 A | 3 | 15 | 0.075 A | 4 | 20 | 0,12A | 2 | 10
Luchtstroom | 3 | 5 m³/h | 4 | 12 | 5 m³/h | 4 | 12 | 11,8 m³/h | 2 | 6
Geluidsniveau | 1 | 25.68 dBA | 3 | 3 | 16 dBA | 4 | 4 | 27 dBA | 2 | 2
Prijs | 4 | 4.95 | 4 | 16 | 5.5 | 3 | 12 | 6.5 | 2 | 8
Eindtotaal |  |  |  | 80 |  |  | 76 |  |  | 48
3) Temperatuur- en Vochtigheidssensoren:
Kenmerk | Wegingsfactor (1-8) | DHT11 | Score (1-5) | Totaal | Grove Temperatuursensor | Score (1-5) | Totaal | DHT22 met Gravity Aansluiting | Score (1-5) | Totaal
Grootte | 2 | 22*32(mm) | 3 | 6 | 20*20(mm) | 4 | 8 | 22*32(mm) | 3 | 6
Spanning | 1 | 3,3V - 5V | 5 | 5 | 3,3V - 5V | 5 | 5 | 3,3V - 5V | 5 | 5
Stroomverbruik | 3 | 0.5mA~2.5mA | 3 | 9 | / | 1 | 3 | 1.5mA | 4 | 12
Temperatuurbereik | 8 | 0℃～50℃ | 2 | 16 | -40 -125° | 5 | 40 | -40℃-80℃ | 4 | 32
Vochtigheidsbereik | 6 | 20-90%RH | 4 | 24 | GEEN | 1 | 6 | 0-100%RH | 5 | 30
Nauwkeurigheid T | 7 | ±0.1℃ | 5 | 35 | +/- 1.5°C | 3 | 21 | ±0.5℃ | 4 | 28
Nauwkeurigheid V | 5 | ±5%RH | 3 | 15 | GEEN | 1 | 5 | ±2%RH | 2 | 10
Prijs | 4 | 9.95 | 2 | 8 | 5 | 3 | 12 | 3.95 | 4 | 16
Eindtotaal |  |  |  | 118 |  |  | 100 |  |  | 139
3) Batterijen:
Kenmerk | Wegingsfactor (1-7) | Li-Po 3,7V 2000mAh | Score (1-5) | Totaal | Li-Ion 3,7V 2200mAh | Score (1-5) | Totaal
Grootte | 6 | 60x35x7mm | 3 | 18 | 70x20x18mm | 4 | 24
Spanning | 3 | 3.7V | 4 | 12 | 3,7-3,9V | 5 | 15
Stroomverbruik | 4 | 0.5A | 4 | 16 | 1.1A | 3 | 12
Capaciteit | 5 | 2000mAh | 3 | 15 | 2200mAh | 4 | 20
Gewicht | 7 | 34g | 4 | 28 | 50g | 3 | 21
Type | 1 | Li-Po | 4 | 4 | Li-Ion | 5 | 5
Prijs | 2 | 12.95 | 3 | 6 | 9.95 | 4 | 8
Eindtotaal |  |  |  | 99 |  |  | 105
4) Hartslag sensor:
Kenmerk | Wegingsfactor (1-5) | MAX30101 Breakout | Score (1-5) | Totaal | SparkFun Pulse Sensor | Score (1-5) | Totaal | Hartslagsensor voor Arduino | Score (1-5) | Totaal | Gravity: PPG Heart Rate Monitor Sensor | Score (1-5) | Totaal
Grootte | 2 | 19x19x3.2mm | 4 | 8 | 16x16mm | 5 | 10 | 16x16mm | 5 | 10 | 28*24 mm | 3 | 6
Spanning | 1 | 1,8V - 3,3V | 5 | 5 | 3.3 - 5V | 4 | 4 | 3.3 - 5V | 4 | 4 | 3.3 - 6V | 4 | 4
Stroomsterkte | 3 | 1,8 mA | 3 | 9 | 4mA | 4 | 12 | 4 mA | 4 | 12 | <10mA | 3 | 9
Interface | 5 | I2C | 3 | 15 | Analoge | 2 | 10 | Analoge | 2 | 10 | (Analog/Digital) | 4 | 20
Prijs | 4 | 14.95 | 5 | 20 | 32.61 | 2 | 8 | 9.95 | 5 | 20 | 15.11 | 5 | 20
Eindtotaal |  |  |  | 57 |  |  | 44 |  |  | 56 |  |  | 59
5) Microcontroller:
Kenmerk | Wegingsfactor (1-7) | NodeMCU ESP32 (Joy-It) | Score (1-5) | Totaal | Seeed Studio XIAO RP2040 | Score (1-5) | Totaal | ESP-32 Dev Kit C V4 | Score (1-5) | Totaal | FireBeetle ESP32-E | Score (1-5) | Totaal
Grootte | 2 | 58 x 31 mm | 2 | 4 | 21 x 17.5 mm | 5 | 10 | 52 x 27 mm | 3 | 6 | 48 x 27 mm | 4 | 8
Spanning | 1 | 3.3 - 5V | 5 | 5 | 3.3 - 5V | 5 | 5 | 3.3 - 5V | 5 | 5 | 3.3 - 5V | 5 | 5
Stroomsterkte | 4 | ~160-240 mA | 3 | 12 | ~25 mA tot 40 mA | 5 | 20 | ~160-260 mA | 3 | 12 | ~100-240 mA | 4 | 16
RAM | 6 | 520KB | 5 | 30 | 264KB | 3 | 18 | 520KB | 5 | 30 | 520KB | 5 | 30
Flash-geheugen | 7 | 4MB | 5 | 35 | 2MB | 3 | 21 | 4MB | 5 | 35 | 4MB | 5 | 35
GPIO-pinnen | 5 | 30 | 5 | 25 | 11 | 3 | 15 | 30 | 5 | 25 | 22 | 4 | 20
Prijs | 3 | 12.95 | 3 | 9 | 5.95 | 5 | 15 | 9.99 | 4 | 12 | 14.5 | 2 | 6
Eindtotaal |  |  |  | 120 |  |  | 104 |  |  | 125 |  |  | 120
6) Display:
Kenmerk | Wegingsfactor (1-6) | 1.3” OLED Display (SH1106) | Score (1-5) | Totaal | Grove OLED Yellow & Blue Display 0.96" (SSD1315) | Score (1-5) | Totaal
Grootte scherm | 6 | 1,3 inch | 5 | 30 | 0,96 inch | 2 | 12
Spanning | 1 | 3,3V/5V | 5 | 5 | 3,3V/5V | 5 | 5
Stroomverbruik | 4 | ~20mA tot 30mA | 3 | 12 | ~20mA tot 25mA | 4 | 16
Resolutie | 5 | 128x64 | 5 | 25 | 128x64 | 5 | 25
Interface | 2 | SPI | 4 | 8 | I2C/SPI | 5 | 10
Prijs | 3 | 14.95 | 3 | 9 | 5.39 | 5 | 15
Eindtotaal |  |  |  | 89 |  |  | 83
7) GPS Sensor:
Kenmerk | Wegingsfactor (1-9) | Adafruit Ultimate GPS with USB | Score (1-5) | Totaal | Grove GPS Module (SIM28) | Score (1-5) | Totaal | Grove Air530z GPS sensor | Score (1-5) | Totaal
Spanning | 1 | 3.3 - 5V | 5 | 5 | 3.3 - 5V | 5 | 5 | 3.3 - 5V | 5 | 5
Stroomverbruik | 3 | ~29 mA tijdens navigatie | 4 | 12 | 36,7 mA tijdens tracking | 3 | 9 | 36,7 mA tijdens tracking | 3 | 9
Kanalen | 5 | 66 | 4 | 20 | 22 | 2 | 10 | 56 | 3 | 15
Updatefrequentie | 7 | 10 Hz | 5 | 35 | 1 Hz | 2 | 14 | 1 Hz | 2 | 14
Gevoeligheid | 9 | -165 dBm | 4 | 36 | -160 dBm | 3 | 27 | -166 dBm | 5 | 45
Positioneringsnauwkeurigheid | 8 | < 3 meter | 3 | 24 | 2,5 meter | 4 | 32 | 2,5 meter | 4 | 32
Ondersteunde satellietsystemen | 6 | GPS, GLONASS | 3 | 18 | GPS | 2 | 12 | GPS, Beidou, GLONASS, Galileo, QZSS, SBAS | 5 | 30
Interface | 4 | Micro USB | 3 | 12 | UART | 4 | 16 | UART | 4 | 16
Prijs | 2 | 44.95 | 1 | 2 | 29.95 | 3 | 6 | 13.06 | 4 | 8
Eindtotaal |  |  |  | 164 |  |  | 131 |  |  | 174
8) Batterij oplaad module;
Kenmerk | Wegingsfactor (1-5) | TP4056 Lipo batterij oplader | Score (1-5) | Totaal | PowerBoost 1000 Lader - 5V Lipo | Score (1-5) | Totaal
Ingangsspanning (V) | 2 | 4.5V - 5.5V | 5 | 10 | 4.5V - 5.5V | 5 | 10
Uitgangsspanning (V) | 3 | 4.2V | 4 | 12 | 5V | 5 | 15
Maximaal laadvermogen (A) | 5 | 1A | 5 | 25 | 2A | 4 | 20
Beschermingsmechanismen | 4 | Ja | 5 | 20 | Ja | 5 | 20
Prijs | 1 | 1 | 5 | 5 | 15 | 2 | 2
Eindtotaal |  |  |  | 72 |  |  | 67
9) Boost converters;
Kenmerk | Wegingsfactor (1-5) | LM2577 DC-DC Spanning Step-Up (Boost) Module | Score (1-5) | Totaal | Boost Converter Module 5V - 35V XL6009 | Score (1-5) | Totaal | DD05CVSA Boost Converter 3,7v-5v | Score (1-5) | Totaal
Ingangsspanning (V) | 2 | 3.5V - 35V | 5 | 10 | 3.5V - 32V | 4 | 8 | 3,7V - 5.5V | 2 | 4
Uitgangsspanning (V) | 4 | 4V - 40V | 5 | 20 | 5V - 35V | 4 | 16 | 5V | 2 | 8
Uitgangsstroom | 5 | Maximaal 2A | 3 | 15 | Maximaal 3A | 5 | 25 | 0-1,2A | 2 | 10
Efficiëntie | 3 | Tot 92% | 4 | 12 | Tot 96% | 5 | 15 | 78%-90% | 3 | 9
Prijs | 1 | 12.9 | 2 | 2 | 3.5 | 4 | 4 | 1.03 | 5 | 5
Eindtotaal |  |  |  | 59 |  |  | 68 |  |  | 36
10) Microcomputer;
Kenmerk | Wegingsfactor (1-6) | Raspberry Pi 4 B | Score (1-5) | Totaal | Raspberry Pi Zero 2 W | Score (1-5) | Totaal | Raspberry Pi 5 - 4GB | Score (1-5) | Totaal
CPU (GHz) | 4 | 1.5 GHz | 4 | 16 | 1 GHz | 3 | 12 | 2.4 GHz | 5 | 20
RAM | 5 | 4 GB | 4 | 20 | 512 MB | 2 | 10 | 4 GB | 4 | 20
Aansluitmogelijkheden | 3 | GPIO, USB, HDMI | 5 | 15 | GPIO, USB | 3 | 9 | GPIO, USB, HDMI | 5 | 15
Netwerk | 1 | Gigabit Ethernet, Bluetooth 5.0, Dual-band Wi-Fi | 5 | 5 | Bluetooth 4.2, 2.4GHz Wi-Fi | 3 | 3 | Gigabit Ethernet, Bluetooth 5.0, Dual-band Wi-Fi | 5 | 5
Energieverbruik (W) | 6 | 7 W | 3 | 18 | 3 W | 5 | 30 | 8 W | 2 | 12
Prijs | 2 | 65 | 3 | 6 | 25 | 4 | 8 | 85 | 2 | 4
Eindtotaal |  |  |  | 80 |  |  | 72 |  |  | 76
11) Peltier Module;
Kenmerk | Wegingsfactor (1-6) | 40x40mm Peltier Module 12V 60W | Score (1-5) | Totaal | TEC1-6306 Peltier Module | Score (1-5) | Totaal | TEC1-04901 Peltier Module | Score (1-5) | Totaal | TEC1-04902 Peltier Module | Score (1-5) | Totaal
Koelvermogen (W) | 5 | 60 W | 5 | 25 | 26,4 W | 4 | 20 | 3,2 W | 1 | 5 | 9,68W | 3 | 15
Werkspanning (V) | 3 | 12 V | 3 | 9 | 7,43V | 4 | 12 | DC5V | 5 | 15 | DC5V | 5 | 15
Stroomverbruik (A) | 5 | 6,4 A | 1 | 5 | 6A | 2 | 10 | 1A | 5 | 25 | 2A | 4 | 20
Afmetingen (mm) | 2 | 40x40 mm | 2 | 4 | 20x40x4 mm | 3 | 6 | 20*20*4.9mm | 5 | 10 | 20*20*4.5mm | 5 | 10
Prijs (€) | 1 | 4.83 | 3 | 3 | 9.63 | 2 | 2 | 3.26 | 4 | 4 | 2.75 | 5 | 5
Efficiëntie (%) | 4 | 90% | 4 | 16 | 85% | 3 | 12 | 85% | 3 | 12 | 80% | 2 | 8
Eindtotaal |  |  |  | 62 |  |  | 62 |  |  | 71 |  |  | 73